## Спецификация
Рег. № 93-00-5539/13.05.2024 |  | Приложение №1
ТЕХНИЧЕСКА СПЕЦИФИКАЦИЯ
Към запитване за оферта за избор на доставчик на стоманени въжета и товарозахватни съоръжения
Поз. № | Обозначение | Прогнозно годишно
количество - м.; бр.
Стоманени въжета DIN 3060/3057; ГОСТ 3077/2688
1 | Стоманено въже тип 6х19+1, Ф6 | 1000
2 | Стоманено въже тип 6х19+1, Ф7 | 600
3 | Стоманено въже тип 6х19+1, Ф8 | 1000
4 | Стоманено въже тип 6х19+1, Ф10 | 600
5 | Стоманено въже тип 6х19+1, Ф11 | 600
6 | Стоманено въже тип 6х19+1, Ф12 | 600
7 | Стоманено въже тип 6х19+1, Ф13 | 600
8 | Стоманено въже тип 6х19+1, Ф14 | 800
9 | Стоманено въже тип 6х19+1, Ф15 | 1300
10 | Стоманено въже тип 6х19+1, Ф16 | 1820
11 | Стоманено въже тип 6х19+1, Ф18 | 145
12 | Стоманено въже тип 6х19+1, Ф20 | 300
13 | Стоманено въже тип 6х19+1, Ф22 | 80
14 | Стоманено въже тип 6х19+1, Ф24 | 600
15 | Стоманено въже тип 6х19+1, Ф26 | 600
16 | Стоманено въже тип 6х19+1, Ф28 | 600
17 | Стоманено въже тип 6х25 (ЛК-3), Ф31 DIN 3057/ГОСТ 7667 | 300
САПАНИ ЕДНОВЪЖЕНИ, без куки, със запресовани уши EN 13414-1
1 | Ф 6.0, L=1 м. | 10
2 | Ф 6.0, L=1,5 м. | 3
3 | Ф 6.0, L=2 м. | 3
4 | Ф 6.0, L=3 м. | 10
5 | Ф 6.0, L=4 м. | 3
6 | Ф 6.0, L=5 м. | 10
7 | Ф 6.0, L=6 м. | 10
8 | Ф 6.0, L=7 м. | 10
9 | Ф 6.0, L=8 м. | 10
10 | Ф 8.0, L=1 м. | 1
11 | Ф 8.0, L=1,5 м. | 10
12 | Ф 8.0, L=2 м. | 3
13 | Ф 8.0, L=3 м. | 6
14 | Ф 8.0, L=4 м. | 6
15 | Ф 8.0, L=5 м. | 10
16 | Ф 8.0, L=6 м. | 2
17 | Ф 8.0, L=7 м. | 10
18 | Ф 8.0, L=8 м. | 4
19 | Ф 10.0, L=1 м. | 10
20 | Ф 10.0, L=1 м. | 10
21 | Ф 10.0, L=2 м. | 6
22 | Ф 10.0, L=2,5 м. | 3
23 | Ф 10.0, L=3 м. | 4
24 | Ф 10.0, L=4 м. | 8
25 | Ф 10.0, L=5 м. | 5
26 | Ф 10.0, L=6 м. | 10
27 | Ф 10.0, L=8 м. | 8
28 | Ф 10.0, L=10 м. | 50
29 | Ф 10.0, L=12 м. | 20
30 | Ф 10.0, L=14 м. | 20
31 | Ф 12.0, L=2 м. | 10
32 | Ф 12.0, L=3 м. | 2
33 | Ф 12.0, L=4 м. | 6
34 | Ф 12.0, L=5 м. | 10
35 | Ф 12.0, L=6 м. | 4
36 | Ф 12.0, L=8 м. | 8
37 | Ф 12.0, L=10 м. | 5
38 | Ф 12.0, L=12 м. | 10
39 | Ф 12.0, L=14 м. | 10
40 | Ф 14.0, L=2 м. | 10
41 | Ф 14.0, L=3 м. | 1
42 | Ф 14.0, L=4 м. | 16
43 | Ф 14.0, L=6 м. | 10
44 | Ф 14.0, L=8 м. | 6
45 | Ф 14.0, L=10 м. | 6
46 | Ф 14.0, L=12 м. | 6
47 | Ф 14.0, L=14 м. | 6
48 | Ф 16.0, L=2 м. | 8
49 | Ф 16.0, L=3 м. | 1
50 | Ф 16.0, L=4 м. | 16
51 | Ф 16.0, L=6 м. | 10
52 | Ф 16.0, L=8 м. | 8
53 | Ф 16.0, L=10 м. | 2
54 | Ф 20.0, L=6 м. | 10
55 | Ф 20.0, L=8 м. | 6
56 | Ф 20.0, L=10 м. | 10
57 | Ф 20.0, L=12 м. | 8
58 | Ф 24.0, L=3 м. | 8
59 | Ф 24.0, L=5 м. | 4
60 | Ф 24.0, L=8 м. | 4
61 | Ф 24.0, L=10 м. | 10
62 | Ф 24.0, L=12 м. | 4
63 | Ф 30.0, L=10 м. | 1
64 | Ф 36.0, L=2 м. | 2
65 | Ф 36.0, L=4 м. | 1
66 | Ф 36.0, L=6 м. | 3
67 | Ф 36.0, L=8 м. | 6
68 | Ф 36.0, L=10 м. | 2
69 | Ф 36.0, L=12 м. | 2
70 | Ф 36.0, L=18 м. | 2
71 | Ф 52.0, L=6 м. | 4
72 | Ф 52.0, L=10 м. | 4
САПАНИ ЕДНОВЪЖЕНИ, без куки, със заплетени уши EN 13414-1
73 | Ф 6.0, L=1 м. | 10
74 | Ф 6.0, L=1,5 м. | 3
75 | Ф 6.0, L=2 м. | 3
76 | Ф 6.0, L=3 м. | 10
77 | Ф 6.0, L=4 м. | 3
78 | Ф 6.0, L=5 м. | 10
79 | Ф 6.0, L=6 м. | 10
80 | Ф 6.0, L=7 м. | 10
81 | Ф 6.0, L=8 м. | 10
82 | Ф 8.0, L=1 м. | 1
83 | Ф 8.0, L=1,5 м. | 10
84 | Ф 8.0, L=2 м. | 3
85 | Ф 8.0, L=3 м. | 6
86 | Ф 8.0, L=4 м. | 6
87 | Ф 8.0, L=5 м. | 10
88 | Ф 8.0, L=6 м. | 2
89 | Ф 8.0, L=7 м. | 10
90 | Ф 8.0, L=8 м. | 4
91 | Ф 10.0, L=1 м. | 10
92 | Ф 10.0, L=1 м. | 10
93 | Ф 10.0, L=2 м. | 6
94 | Ф 10.0, L=2,5 м. | 3
95 | Ф 10.0, L=3 м. | 4
96 | Ф 10.0, L=4 м. | 8
97 | Ф 10.0, L=5 м. | 5
98 | Ф 10.0, L=6 м. | 10
99 | Ф 10.0, L=8 м. | 8
100 | Ф 10.0, L=10 м. | 50
101 | Ф 10.0, L=12 м. | 20
102 | Ф 10.0, L=14 м. | 20
103 | Ф 12.0, L=2 м. | 10
104 | Ф 12.0, L=3 м. | 2
105 | Ф 12.0, L=4 м. | 6
106 | Ф 12.0, L=5 м. | 10
107 | Ф 12.0, L=6 м. | 4
108 | Ф 12.0, L=8 м. | 8
109 | Ф 12.0, L=10 м. | 5
110 | Ф 12.0, L=12 м. | 10
111 | Ф 12.0, L=14 м. | 10
112 | Ф 14.0, L=2 м. | 10
113 | Ф 14.0, L=3 м. | 1
114 | Ф 14.0, L=4 м. | 16
115 | Ф 14.0, L=6 м. | 10
116 | Ф 14.0, L=8 м. | 6
117 | Ф 14.0, L=10 м. | 6
118 | Ф 14.0, L=12 м. | 6
119 | Ф 14.0, L=14 м. | 6
120 | Ф 16.0, L=2 м. | 8
121 | Ф 16.0, L=3 м. | 1
122 | Ф 16.0, L=4 м. | 16
123 | Ф 16.0, L=6 м. | 10
124 | Ф 16.0, L=8 м. | 8
125 | Ф 16.0, L=10 м. | 2
126 | Ф 20.0, L=6 м. | 10
127 | Ф 20.0, L=8 м. | 6
128 | Ф 20.0, L=10 м. | 10
129 | Ф 20.0, L=12 м. | 8
130 | Ф 24.0, L=3 м. | 8
131 | Ф 24.0, L=5 м. | 4
132 | Ф 24.0, L=8 м. | 4
133 | Ф 24.0, L=10 м. | 10
134 | Ф 24.0, L=12 м. | 4
135 | Ф 30.0, L=10 м. | 1
136 | Ф 36.0, L=2 м. | 2
137 | Ф 36.0, L=4 м. | 1
138 | Ф 36.0, L=6 м. | 3
139 | Ф 36.0, L=8 м. | 6
140 | Ф 36.0, L=10 м. | 2
141 | Ф 36.0, L=12 м. | 2
142 | Ф 36.0, L=18 м. | 2
143 | Ф 52.0, L=6 м. | 4
144 | Ф 52.0, L=10 м. | 4
САПАНИ ЕДНОВЪЖЕНИ, с една кука и запресовано ухо EN 13414-1
145 | Ф 6.0, L=1m | 6
146 | Ф 6.0, L=2m | 6
147 | Ф 6.0, L=3m | 6
148 | Ф 6.0, L=4m | 6
149 | Ф 6.0, L=5m | 6
150 | Ф 6.0, L=6m | 6
151 | Ф 8.0, L=1m | 6
152 | Ф 8.0, L=2m | 6
153 | Ф 8.0, L=3m | 6
154 | Ф 8.0, L=4m | 6
155 | Ф 8.0, L=5m | 6
156 | Ф 8.0, L=6m | 6
157 | Ф 10.0, L=2m | 9
158 | Ф 10.0, L=3m | 6
159 | Ф 10.0, L=4m | 6
160 | Ф 10.0, L=5m | 6
161 | Ф 10.0, L=6m | 6
162 | Ф 10.0, L=8m | 10
163 | Ф 12.0, L=2m | 10
164 | Ф 12.0, L=4m | 6
165 | Ф 12.0, L=6m | 6
САПАНИ ДВУВЪЖЕНИ, с куки EN 13414-1
166 | Ф 6.0, L=1m | 1
167 | Ф 6.0, L=2m | 4
168 | Ф 6.0, L=3m | 4
169 | Ф 6.0, L=4m | 2
170 | Ф 6.0, L=5m | 4
171 | Ф 6.0, L=6m | 4
172 | Ф 8.0, L=1m | 2
173 | Ф 8.0, L=2m | 2
174 | Ф 8.0, L=3m | 2
175 | Ф 8.0, L=4m | 4
176 | Ф 8.0, L=5m | 4
177 | Ф 8.0, L=6m | 4
178 | Ф 10.0, L=2m | 3
179 | Ф 10.0, L=3m | 2
180 | Ф 10.0, L=4m | 2
181 | Ф 12.0, L=2m | 1
182 | Ф 12.0, L=4m | 2
183 | Ф 12.0, L=6m | 4
САПАНИ ЧЕТИРИВЪЖЕНИ, с куки EN 13414-1
184 | Ф 6.0, L=1m | 4
185 | Ф 6.0, L=2m | 4
186 | Ф 6.0, L=3m | 4
187 | Ф 6.0, L=4m | 2
188 | Ф 6.0, L=5m | 2
189 | Ф 6.0, L=6m | 2
190 | Ф 8.0, L=1m | 4
191 | Ф 8.0, L=2m | 4
192 | Ф 8.0, L=3m | 2
193 | Ф 8.0, L=4m | 2
194 | Ф 8.0, L=5m | 2
195 | Ф 8.0, L=6m | 4
196 | Ф 10.0, L=2m | 1
197 | Ф 10.0, L=3m | 4
198 | Ф 10.0, L=4m | 4
199 | Ф 12.0, L=2m | 12
200 | Ф 12.0, L=4m | 2
201 | Ф 12.0, L=6m | 2
Шегели тип Д DIN 82101 A
202 | 1T | 5
203 | 2T | 6
204 | 3.25T | 16
205 | 4.75T | 13
206 | 6.5T | 7
207 | 8.5T | 2
208 | 9.5T | 2
209 | 12T | 4
210 | 17T | 3
211 | 25T | 1
212 | 35T | 1
213 | 55T | 5
Шегели тип омега DIN 82101 A
214 | 1T | 5
215 | 2T | 6
216 | 3.25T | 16
217 | 4.75T | 13
218 | 6.5T | 7
219 | 8.5T | 2
220 | 9.5T | 2
221 | 12T | 4
222 | 17T | 3
223 | 25T | 1
224 | 35T | 1
225 | 55T | 5
Куки - клас 8
226 | 1.12T | 2
227 | 2.00T | 5
228 | 3.15T | 8
229 | 5.30T | 12
230 | 7.00Т | 4
231 | 11.0Т | 4
Поз. № | Обозначение | Прогнозно годишно
количество - м.; бр.
Халки - клас 8
232 | 1.60T | 2
233 | 2.00T | 2
234 | 3.15T | 5
235 | 5.30T | 2
236 | 8.00T | 2
237 | 11.2T | 2
238 | 14.0T | 2
Скоба за въже, поцинкована, DIN 741
239 | 3MM | 100
240 | 6MM | 20
241 | 8MM | 50
242 | 10MM | 20
243 | 12MM | 20
244 | 14MM | 38
245 | 16MM | 20
246 | 18MM | 40
247 | 20MM | 40
248 | 22MM | 20
249 | 24MM | 40
Плосък полиестерен сапан (с уши) EN 1492-1 (SF 7:1)
250 | WLL=1 000 kg, L=1m. | 25
251 | WLL=1 000 kg, L=2m. | 44
252 | WLL=1 000 kg, L=3m. | 5
253 | WLL=1 000 kg, L=4m. | 29
254 | WLL=1 000 kg, L=5m. | 16
255 | WLL=1 000 kg, L=6m. | 8
256 | WLL=1 000 kg, L=7m. | 4
257 | WLL=1 000 kg, L=8m. | 8
258 | WLL=1 000 kg, L=9m. | 6
259 | WLL=1 000 kg, L=10m. | 6
260 | WLL=2 000 kg, L=1m. | 4
261 | WLL=2 000 kg, L=2m. | 16
262 | WLL=2 000 kg, L=3m. | 15
263 | WLL=2 000 kg, L=4m. | 35
264 | WLL=2 000 kg, L=5m. | 3
265 | WLL=2 000 kg, L=6m. | 25
266 | WLL=2 000 kg, L=7m. | 3
Поз. № | Обозначение | Прогнозно годишно
количество - м.; бр.
267 | WLL=2 000 kg, L=8m. | 6
268 | WLL=2 000 kg, L=9m. | 4
269 | WLL=2 000 kg, L=10m. | 20
270 | WLL=3 000 kg, L=1m. | 7
271 | WLL=3 000 kg, L=2m. | 2
272 | WLL=3 000 kg, L=3m. | 7
273 | WLL=3 000 kg, L=4m. | 2
274 | WLL=3 000 kg, L=5m. | 13
275 | WLL=3 000 kg, L=6m. | 51
276 | WLL=3 000 kg, L=7m. | 4
277 | WLL=3 000 kg, L=8m. | 6
278 | WLL=3 000 kg, L=9m. | 6
279 | WLL=3 000 kg, L=10m. | 30
280 | WLL=4 000 kg, L=1m. | 12
281 | WLL=4 000 kg, L=2m. | 6
282 | WLL=4 000 kg, L=3m. | 3
283 | WLL=4 000 kg, L=4m. | 1
284 | WLL=4 000 kg, L=5m. | 6
285 | WLL=4 000 kg, L=6m. | 1
286 | WLL=4 000 kg, L=7m. | 6
287 | WLL=4 000 kg, L=8m. | 6
288 | WLL=4 000 kg, L=9m. | 6
289 | WLL=4 000 kg, L=10m. | 5
290 | WLL=5 000 kg, L=3m. | 12
291 | WLL=5 000 kg, L=4m. | 3
292 | WLL=5 000 kg, L=5m. | 6
293 | WLL=5 000 kg, L=6m. | 20
294 | WLL=5 000 kg, L=7m. | 5
295 | WLL=5 000 kg, L=8m. | 4
296 | WLL=5 000 kg, L=9m. | 4
297 | WLL=5 000 kg, L=10m. | 15
298 | WLL=6 000 kg, L=3m. | 2
299 | WLL=6 000 kg, L=4m. | 8
300 | WLL=6 000 kg, L=5m. | 2
301 | WLL=6 000 kg, L=6m. | 8
302 | WLL=6 000 kg, L=7m. | 8
303 | WLL=6 000 kg, L=8m. | 8
304 | WLL=6 000 kg, L=9m. | 8
305 | WLL=6 000 kg, L=10m. | 6
306 | WLL=8 000 kg, L=3m. | 6
307 | WLL=8 000 kg, L=4m. | 6
308 | WLL=8 000 kg, L=5m. | 8
309 | WLL=8 000 kg, L=6m. | 6
310 | WLL=8 000 kg, L=7m. | 5
311 | WLL=8 000 kg, L=8m. | 4
312 | WLL=8 000 kg, L=9m. | 4
313 | WLL=8 000 kg, L=10m. | 20
314 | WLL=8 000 kg, L=12m. | 15
315 | WLL=10 000 kg, L=4m. | 2
316 | WLL=10 000 kg, L=5m. | 2
317 | WLL=10 000 kg, L=6m. | 12
318 | WLL=10 000 kg, L=7m. | 6
319 | WLL=10 000 kg, L=8m. | 8
320 | WLL=10 000 kg, L=9m. | 10
321 | WLL=10 000 kg, L=10m. | 3
322 | WLL=10 000 kg, L=12m. | 10
Плосък полиестерен сапан с триъгълен и объл метални накрайници (SF 7:1)
323 | WLL=2 000 kg, L=3m. E+ED | 8
324 | WLL=3 000 kg, L=2m. E+ED | 8
325 | WLL=4 000 kg, L=6m. E+ED | 10
326 | WLL=6 000 kg, L=2m. E+ED | 4
327 | WLL=8 000 kg, L=12m. E+ED | 4
Объл безконечен сапан (безконечно въже) EN 1492-2
328 | WLL=1 000 kg, L=1,0/2,0m. | 5
329 | WLL=1 000 kg, L=1,5/3,0m. | 5
330 | WLL=1 000 kg, L=2,0/4,0m. | 3
331 | WLL=1 000 kg, L=2,5/5,0m. | 6
332 | WLL=1 000 kg, L=3,0/6,0m. | 6
333 | WLL=1 000 kg, L=4,0/8,0m. | 5
334 | WLL=2 000 kg, L=1,0/2,0m. | 1
335 | WLL=2 000 kg, L=1,5/3,0m. | 6
336 | WLL=2 000 kg, L=2,0/4,0m. | 6
337 | WLL=2 000 kg, L=3,0/6,0m. | 6
338 | WLL=2 000 kg, L=4,0/8,0m. | 6
339 | WLL=3 000 kg, L=1,0/2,0m. | 5
340 | WLL=3 000 kg, L=1,5/3,0m. | 5
341 | WLL=3 000 kg, L=2,0/4,0m. | 5
342 | WLL=3 000 kg, L=2,5/5,0m. | 5
Поз. № | Обозначение | Прогнозно годишно
количество - м.; бр.
343 | WLL=3 000 kg, L=3,0/6,0m. | 6
344 | WLL=3 000 kg, L=4,0/8,0m. | 6
345 | WLL=4 000 kg, L=1,0/2,0m. | 5
346 | WLL=4 000 kg, L=1,5/3,0m. | 5
347 | WLL=4 000 kg, L=2,0/4,0m. | 6
348 | WLL=4 000 kg, L=2,5/5,0m. | 5
349 | WLL=4 000 kg, L=3,0/6,0m. | 6
350 | WLL=4 000 kg, L=5,0/10,0m. | 6
351 | WLL=6 000 kg, L=1,0/2,0m. | 4
352 | WLL=6 000 kg, L=1,5/3,0m. | 4
353 | WLL=6 000 kg, L=2,0/4,0m. | 4
354 | WLL=6 000 kg, L=2,5/5,0m. | 4
355 | WLL=6 000 kg, L=3,0/6,0m. | 4
356 | WLL=6 000 kg, L=4,0/8,0m. | 6
357 | WLL=8 000 kg, L=3,0/6,0m. | 8
358 | WLL=8 000 kg, L=5,0/10,0m. | 6
359 | WLL=8 000 kg, L=8,0/16,0m. | 6
360 | WLL=10 000 kg, L=5,0/10,0m. | 6
361 | WLL=10 000 kg, L=8,0/16,0m. | 6
362 | WLL=30 000 kg, L=4,0/8,0m. | 2
363 | WLL=50 000 kg, L=3,0/6,0m. | 2
Многораменни полиестерни сапани EN1492-1/2
364 | Четирираменен WLL=4 200 kg, L=3m. с куки (от плоска лента) | 5
365 | Четирираменен WLL=4 200 kg, L=1m. с куки (от плоска лента) | 3
366 | Еднораменен WLL=50 000 kg, L4m. с куки (от плоска или обла лента) | 2
367 | Двураменен WLL=50 000 kg, L4m. с куки (от плоска или обла лента) | 4
Допълнителни специфични продукти
368 | Аварийно въже Ф3 – за лебедка, материал AISI 316 | 20
369 | Стоманено въже Ф 5 мм, 1х19 (аварийно) | 2000
370 | Стоманено въже тип 6х19+1, Ф8 AISI 316, метална сърцевина - неръждаемо | 1500
371 | Въже стоманено (AISI 316) 7x7, Ф2 | 200
372 | Обтегач за стоманено въже, Тип око-кука, Ф 12мм | 30
373 | Паяк от верига 1,5 м; 2,8 т. четиривъжен (4 клона) | 3
374 | Паяк от верига 2м; 2,8 т четиривъжен (4 клона) | 3
375 | Паяк от верига 2м; 4,2 т четиривъжен (4 клона) | 3
376 | Паяк от верига 2м; 2 т четиривъжен (4 клона) | 3
377 | Паяк от верига 3м; 5 т четиривъжен (4 клона) | 4
378 | Паяк от верига ; 16,8 т четиривъжен (4 клона) 2 клона с дължина 2,90 м и два клона с дължина 3,02 м, халка+свързващи звена+самозаключващи куки | 1
379 | Двураменен верижен сапан 4,25t -3m Размер на веригата ф10 мм. Обикновени куки | 10
380 | Двураменен плосък пол. сапан с куки WLL=1000 kg, L=3m. | 15
381 | Двураменен плосък пол. сапан с куки WLL=1000 kg, L=6m. | 10
382 | Двураменен плосък пол. сапан с куки WLL=4200 kg, L=3m. | 10
383 | Двураменен плосък пол. сапан с куки WLL=4200 kg, L=5m. | 10
384 | Четирираменен полиестерен сапан 2,1 тона, L=2m | 12
385 | Четирираменен плосък пол. сапан с куки WLL=2000 kg, L=3m. | 2
386 | Четирираменен плосък пол. сапан с куки WLL=2000 kg, L=5m. | 10
387 | Четирираменен полиестерен сапан с куки, обща товароподменост 10 т., дължина 5 м | 5
388 | Сапан двувъжен, с куки, Ф 14.0 L=3m | 3
389 | Сапан двувъжен, с куки, Ф 20.0 L=2m | 1
390 | Сапан четиривъжен, с куки, Ф 14.0 L=2m | 6
391 | Сапан четиривъжен, с куки, Ф 16.0 L=3m | 1
392 | Сапан четиривъжен, с куки, Ф 20.0 L=2m | 2
393 | Сапан четиривъжен, с куки, Ф 24.0 L=3m | 1
394 | Товаро-закрепващ колан с тресчотка и две куки, широчина 3 см, усилие на опън 2 тона, дължина 2 метра | 1
395 | Товаро-закрепващ колан с тресчотка и две куки, широчина 5 см, усилие на опън 5 тона, дължина 3 метра | 1
396 | Стоманено въже - 15 мм, тип Х53К с конструкция 8xK26WS-EPIWRC , поцинковано - Макара 64 м | 2
397 | Стоманено въже - 15 мм, тип Х53К с конструкция 8xK26WS-EPIWRC , поцинковано - Макара 230 м | 2
398 | клампфа за въже ф13 мм | 100
399 | клампфа за въже ф4 мм - цялата от неръждаема стомана | 200
400 | клампфа за въже ф5 мм - цялата от неръждаема стомана | 200
401 | Скоба за аварийно въже Ф3 - материал AISI 316 | 5
402 | скоба неръждаема за въже ф8 | 60
403 | скоба неръждаема за въже ф10 | 10
404 | Укрепващ колан с тресчотка - 5т/10 м, широчина на лента -50мм | 6