## Приложение 1 към ТЗ
ОБЕКТ: |  |  | Възстановяване на съществуващи и изграждане на нови пиезометри от КИС на хвостохранилище "Люляковица"
ВЪЗЛОЖИТЕЛ: "Асарел-Медет" АД, гр. Панагюрище
КАНДИДАТ-ИЗПЪЛНИТЕЛ: …....................................................................
КОЛИЧЕСТВЕНО-СТОЙНОСТНА СМЕТКА
№ |  |  | Наименование на видовете СМР | Мярка | К-во | Ед. Цена | Обща стойност
[6 empty] | лв. без ДДС | лв. без ДДС
1 |  |  | Изграждане на нови пиезометри (12 бр.)
1 | 1 |  | Сондажни работи
1 | 1 | 1 | Изграждане на пиезометри за измерване на ниво на депресионна крива, вкл. сондиране Ø200 мм, PVC-тръби Ø90х4.7 мм. R10 с муфа, дължина 5 м., Valplast. тръбното и задтръбното пространство - запълнени с дребен пясък (dср.=1 мм) | м | 265
1 | 1 | 2 | Монтаж, демонтаж на автосонда | бр | 12
1 | 1 | 3 | Спускане на трансмитери за хидростатично налягане в пиезометри | м | 265
1 | 1 | 4 | Доставка и спускане на PVC-тръби с диаметър Ø32х2.0 мм в пиезометри за измерване на ниво на депресионната крива | м | 265
ОБЩА ЦЕНА по т. 1.1:
1 | 2 |  | Материали за надграждане до крайна кота на 12 бр. пиезометри
1 | 2 | 1 | Доставка на PVC-тръби Ø 90 х 4,7 R10 мм с муфа и дължина 4 м., Valplast. | м | 325
1 | 2 | 2 | Доставка на PVC-тръби Ø 32/2.0 мм с муфа и дължина 4 м. | м | 325
ОБЩА ЦЕНА по т. 1.2:
2 |  |  | Възстановяване на компрометирани пиезометри по въздушния откос и в плажа
2 | 1 |  | Изваждане на PVC тръба Ø32 мм. от пиезометри | м | 2090
2 | 2 |  | Изваждане на трансмитери за хидростатично налягане от пиезометри | м | 2090
2 | 3 |  | Спускане на трансмитери за хидростатично налягане в пиезометри | м | 2090
2 | 4 |  | Спускане на PVC-тръби Ø32 мм. в пиезометри за измерване на водно ниво | м | 2090
2 | 5 |  | Запълване на тръбното пространство с дребен пясък (dср. = 1 мм) | м | 1760
2 | 6 |  | Запълване на тръбното пространство с дребен пясък (dср. = 1 мм) и бентонит (по схема 8 м. пясък, 12 м. бентонит) | м | 330
ОБЩА ЦЕНА по т. 2:
ОБЩА ЦЕНА ЗА ОБЕКТА:
Забележки:
1 | Количествата са приблизителни и при изпълнение на обекта се доказват с подробна количествена сметка;
2 | Всички начисления и доставки на материали са интегрирани в единичните цени за съответния вид дейност;
3 | Единичните цени се считат за "твърди" цени и не подлежат на промяна;
4 | Всички дейности ще бъдат изпълнявани съгласно изискванията на Експлоатацията;
5 | В дейностите, където е необходим ръчен труд, същият е интегриран в единичните цени на конкретните позиции;
6 | В единичните цени са интегрирани разходи за спазване мерки за безопасност при работа, както и за управление на строителните отпадъци в съответствие с действащата нормативна уредба за дейността, в т.ч транспорт на строителни отпадъци до регламентирано сметище, опазване на околната среда и др;
7 | Всички разходи за доставка и транспорт на материали франко обекта са включени в цените;
8 | При спускането на трансмитерите в пиезометрите за измерване на водно ниво кабелът се закрепва към тръбичката Ø32 мм.
9 | При изграждането пиезометрите за измерване на водно ниво за PVC-тръбата Ø90х4.7 мм. да бъде затапена на дъното
10 | Всички разходи за осигуряване на специфични изисквания са интегрирани в единичните цени;
11 | В единичните цени за изпълнение на услугата са заложени всички операции, необходими за качественото ѝ изпълнение;
12 | Подход до точките на сондиране ще бъде осигурен от Възложителя;
13 | Доставка на вода за сондиране и промиване - от водоизточник в рамките на стената на разстояние до 1 км.
Дата ……………………….
КАНДИДАТ-ИЗПЪЛНИТЕЛ: .......................................................
(подпис и печат)